## Bus Results
Bus | Volt (pu) | Angle (deg) | Pgen (MW) | Qgen (MVAR) | Pload (MW) | Qload (MVAR) | Type
1 | 1.05 | 0 | 227.0966 | 438.7575 | 0 | 0 | SLACK
2 | 0.9541 | -3.1472 | 0 | 0 | 400 | 250 | PQ
3 | 1.04 | 1.9205 | 200 | -131.9108 | 0 | 0 | PV

## Line Results
From | To | P From (MW) | Q From (MVAR) | P To (MW) | Q To (MVAR) | Loss P (MW) | Loss Q (MVAR) | Label
1 | 2 | 212.2215 | 149.4431 | -200 | -125 | 12.2215 | 24.4431 | Line 1-2
1 | 2 | 212.2215 | 149.4431 | -200 | -125 | 12.2215 | 24.4431 | Line 1-2
1 | 3 | -98.6733 | 69.9357 | 100 | -65.9554 | 1.3267 | 3.9802 | Line 1-3
1 | 3 | -98.6733 | 69.9357 | 100 | -65.9554 | 1.3267 | 3.9802 | Line 1-3

## System Summary
Parameter | Value | Unit
Total Generation P | 427.097 | MW
Total Generation Q | 306.847 | MVAR
Total Load P | 400 | MW
Total Load Q | 250 | MVAR
Total Transmission Loss P | 27.097 | MW
Total Transmission Loss Q | 56.847 | MVAR
Iterations | 4 | Count
Slack Bus | 1 | Bus No
Converged | YES | -
Max Mismatch | 2e-08 | pu